## Sheet1
濮阳市自然灾害应急能力提升工程基层防灾项目拟采购装备公开征集信息表
填报说明：需在满足主要功能用途及最低技术要求的基础上，填写同类装备详细的技术需求。其中技术性能和指标参数需尽量详尽具体。本项目拟采取集中采购方式，装备生产企业（不作为潜在投标商的）报价时合理考虑中间集采商的利润，涉及车辆装备报价综合考虑后期上牌办理所需的各种费用。
序号 | 装备类型 （大类） | 装备名称 | 主要功能用途及最低技术要求 | 品牌型号 | 生产厂家及联系方式 | 具体性能参数（需在满足装备主要功能用途及最低技术要求基础上，分条目列清楚装备的详细性能参数） | 报价（万元） | 产品外观照片 | 是否具有国家工信部公告 | 是否具有国家认可的第三方合格检验机构出具的检验报告（并写明出具检验报告机构名称） | 历史中标单价、中标单位及中标时间 | 备注
01 | 综合保障 | 便携式除颤仪 | 用于心脏骤停紧急施救。除颤脉冲双相波，充电到200J时间≤10s，电池 寿命≥5年。
02 | 综合保障 | 后勤保障车（饮食保障车） | 饮食保障车可满足单次100人以上用餐需求。
03 | 综合保障 | 后勤保障车辆（救援运兵车） | 包括救援运兵车、装备运输车等特种车俩。其中，救援运兵车采用四驱驱动配置，搭乘人数≥10人。
04 | 综合保障 | 通信指挥设备（北斗终端） | 具有北斗三号短报文通信功能，RSMC通信成功率≥95%(无遮挡、无干扰情况下)，发射频点支持Lfl、Lf2频点，支持接收S频点，具备一键报警和关机报警等功能，防护等级≥IP67，可实现定位获取、位置上报。
05 | 综合保障 | 移动照明工作平台 | 用于救援现场应急照明。灯光覆盖半径≥120m，照度≥200Lux，抗风等级≥5级，防水防雨≥IP67。
06 | 综合保障 | 应急电源 | 为救援设备应急供电。输出功率≥1kW，电源箱质量≤10kg，工作温度-20+50℃。
07 | 综合保障 | 应急电源车 | 应急电源车电池能量≥2000Wh，输出电压≥220V-50Hz，功率≥50kW。
08 | 综合保障 | 应急前突车 | 用于各类灾害的信息收集与初期处置，第一时间挺进灾害中心，承担通信危险气体侦测，应急救援等多种救援任务。配备车载电台、危险气体侦则仪、细水雾灭火装置、车载绞盘、倒伏式照明灯等器材设备。其中，高机动前突车具有卫星电话、无线短波通信、4G/5G网络通信能力，配备单 兵图传系统、远程视频会商系统、音视频采集等器材设备，可与后端指挥中心进行实时音视频交互，涉水深度≥1m。
09 | 综合保障 | 应急照明系统 | 用于灾害事故现场照明，光源类型为LED，具备液压升降等功能。含单向直射、环形照明，可选配头灯、多功能手提探照灯、大功率广播等。功率≥2kW，工作时间≥13h,输出220V和380V电压，抗风等级≥8级，防护等级≥IP65。
10 | 水域救援 | 救生抛投器 | 用于落水人员救助，工作压力≥8MPa，陆用抛射距离≥300m，水用抛射距离≥200m，锚钩抛射距离≥80m。
11 | 水域救援 | 救援舟艇组合（冲锋舟） | 用于江河、水库、湖泊等水域防汛抢险，开展落水人员搜救、孤岛救援和人员快速转移，冲锋舟主机安装舷外机，功率≥30kW,外置油箱容量≥20L，承载人数≥8人,功率≥30kW，承重≥800kg。
12 | 水域救援 | 救援舟艇组合（摩托艇） | 用于江河、水库、湖泊等水域防汛抢险，开展落水人员搜救、孤岛救援和人员快速转移，摩托艇，长度≥5m。
13 | 水域救援 | 救援舟艇组合（橡皮舟） | 用于江河、水库、湖泊等水域防汛抢险，开展落水人员搜救、孤岛救援和人员快速转移。具备电动充放气、防穿刺等功能，核载人数≥6人。
14 | 水域救援 | 救援舟艇组合（舟艇拖车） | 用于江河、水库、湖泊等水域防汛抢险，开展落水人员搜救、孤岛救援和人员快速转移，用于转运舟艇使用，净重≥200kg，载重≥300kg，绞盘支架带有安全保险链。
15 | 水域救援 | 潜水打捞系统 | 包括小型打捞袋、中型打捞袋。其中，小型打捞袋≥2个，单个提升能力≥2000kg;中型打捞袋≥2个，单个提升能力≥4000kg。
16 | 水域救援 | 水域救援工具组 | 由滑轮、漂浮救生绳、护轮、静力绳、绳包、护绳套、钢缆锚点、攀爬钩安全钩等组成。
17 | 水域救援 | 中小型水陆两栖救援车 | 用于道路受阻常规设备无法通行情况下，保障物资运送、群众转移、救援人员通行等工作。陆地巡航速度≥30km/h，水上巡航速度≥5km/h，爬坡能力≥30°。
18 | 抗洪抢险 | 除雪除冰车 | 用于清雪、除冰等任务，融雪剂撒布车，融雪剂允许粒度≥15mm，热融水箱容积≥3000L;或机械式除雪除冰车，配备除雪滚、除雪铲等。
19 | 抗洪抢险 | 大流量排水抢险车 | 用于暴雨洪涝灾害导致的城市下沉隧道、地下商场、社区地下室、能源物流管廊等地下空间紧急抽排水。具备排水、供水、照明等功能，可实现大流量与高扬程间有效切换，一体化集成车载，连续工作时间≥12h，额定排水量≥3000m/h，额定扬程≥15m。
20 | 抗洪抢险 | 多功能轻型应急救援车 | 用于洪涝灾害引起的建筑倒塌，道路损毁等抢险救援场景，车辆配备越野底盘，通过性能好，具备起重、挖掘、破拆、抓取、发电、照明、破障、牵引等功能，吊重≥3t，斗容≥0.3m³，抓取≥1t，涉水深度≥600mm。
21 | 抗洪抢险 | 防洪子堤 | 用于堤防漫溢险情和地下车库、地下通道等临时加高，子堤每组长≥10m，单元宽≥1m，高≥1m，挡水深度≥1m。
22 | 抗洪抢险 | 浮艇泵 | 用于洪涝灾害排水，单缸四冲程汽油发动机,轻质玻璃纤维或更优材料，离心泵，含配件包。最大流量≥1500L/min，出口压力≥0.5MPa。
23 | 抗洪抢险 | 排水抢险车（中大型排水抢险车） | 用于城市防洪排涝、建筑基坑抽水、地下空间排水等，也可用于供水作业其中，中大型排水抢险车自带照明系统，可切换至大流量或高扬程作业，一体化集成车载，具备全地形全天候作业能力。可无线控制，流量≥1000m/h，连续工作时间≥12h。
24 | 抗洪抢险 | 水下机器人 | 用于水下结构深潜探测，搭载推进器、探照灯、超清摄像机、机械臂等系统，具备水下视频实时回传功能。水下探测深度≥50m，防水等级≥IP67。
25 | 抗洪抢险 | 无人侦测船 | 用于灾害现场水面巡航、检测、采样，获取灾害信息等。具有语音喊话、拍照取证、视频传输、智能避障和人员物体识别等功能，搭载测深仪、无线传输设备、数据存储设备等。
26 | 抗洪抢险 | 移动式排水发电照明泵站 | 用于暴雨洪涝灾害导致的较小空间内涝紧急排水，可选配发电、照明等功能。单台水泵额定排水量≥1000m/h，单台水泵额定扬程≥15m，发电机功率≥15kW，照明塔功率≥500W，油箱容积≥150L。
27 | 森林（草原）火灾扑救 | 双向森林消防车 | 越野底盘，车载挖掘机系统挖深≥3m，具备高压细水雾灭火系统，双向行驶最高车速≥100km/h;具备电液气动力源，额定发电功率≥24kW。
28 | 森林（草原）火灾扑救 | 中小型水罐消防车 | 用于小范围火灾早期扑灭。载水≥1.5m³。
29 | 森林（草原）火灾扑救 | 消防摩托车 | 用于保障山区森林火灾扑救。功率≥10kW，配消防泵，流量≥3L/s，扬程≥50m。
30 | 森林（草原）火灾扑救 | 风力灭火机 | 用于森林(草原)火灾扑救，功率≥3kW。配备便携式加油器，容量≥20L，质量≤3kg。
31 | 地震地质灾害救援 | 地震搜索机器人 | 用于救援现场提供无人搜救功能。防护等级≥IP67，离地间隙≥100mm，越障高度≥200mm，爬坡度≥40°，可实现自主避障、自主导航、自主报警、音视频回传等。
32 | 地震地质灾害救援 | 救援起重车 | 用于倒塌建筑物钢筋混凝土梁板柱吊运，大型救援装备配件起吊安装等。起重能力≥50t，与其他大型或小型起重设备配套使用。
33 | 地震地质灾害救援 | 破拆机器人 | 用于城市地下空间、塌方隧道以及管道等狭小空间现场勘测、清障除险等场景。配备破碎锤、岩石锯等属具，具备破拆、切割、剪切、抓取等功能无线遥控≥1km，爬坡能力≥30°，功率≥30kW。
34 | 地震地质灾害救援 | 生命探测仪（雷达生命探测仪） | 用于地震灾害、塌方事故等救援现场搜索定位被困者。其中，雷达生命探测仪包含雷达主机和显示控制终端等,探测墙体厚度≥50cm、静止生命体距离≥15m，运动生命体距离≥20m，具备灵敏度设置功能。
35 | 地震地质灾害救援 | 生命探测仪（音视频生命探测仪） | 用于地震灾害、塌方事故等救援现场搜索定位被困者。其中，音视频生命探测仪配备红外热成像探头，具备红外热成像功能，指挥终端与音视频主机之间的无线通信距离≥100m，工作时长≥10h。
36 | 地震地质灾害救援 | 凿岩机 | 用于岩石、混凝土等物体破碎。冲击频率≥1800次/min，冲击力度≥40J，钎头可更换。
37 | 地震地质灾害救援 | 正压空气呼吸器 | 具有耐高温、阻燃、绝缘、防腐、防水和便携等性能。使用时间≥1.5h。
38 | 地震地质灾害救援 | 重型支撑套装 | 用于地震、塌方、建筑物坍塌等支撑作业，由支撑杆及各种附件组成，互相通用，具有重量轻、便携带、强度高等特点，最大支撑力≥25t。

## Sheet2
许昌市应急救援队伍装备配备总表（修改后）
序号 | 装备类型 （大类） | 装备名称 | 价格 （万元） | 数量 | 资金估算 （万元）
01 | 通信指挥 | 数字集群手持终端 | 0.5 | 1775 | 887.5
02 | 通信指挥 | 单兵图传 | 1 | 15 | 15
03 | 通信指挥 | 布控球 | 1.5 | 3 | 4.5
04 | 通信指挥 | 应急前突车 | 45 | 1 | 45
05 | 通信指挥 | 轻型卫星便携站 | 30 | 1 | 30
06 | 通信指挥 | 高通量卫星便携站 | 25 | 1 | 25
07 | 森林（草原）火灾扑救 | 自救呼吸器 | 0.6 | 80 | 48
08 | 森林（草原）火灾扑救 | 有毒有害气体监测仪 | 0.15 | 22 | 3.3
09 | 森林（草原）火灾扑救 | 油锯 | 0.7 | 30 | 21
10 | 森林（草原）火灾扑救 | 消防摩托车 | 7 | 28 | 196
11 | 森林（草原）火灾扑救 | 灭火车 | 29 | 2 | 58
12 | 森林（草原）火灾扑救 | 红外热成像仪 | 0.2 | 16 | 3.2
13 | 森林（草原）火灾扑救 | 割灌机 | 0.3 | 58 | 17.4
14 | 森林（草原）火灾扑救 | 高压细水雾灭火机 | 1.5 | 48 | 72
15 | 森林（草原）火灾扑救 | 高压喷雾车 | 45 | 2 | 90
16 | 森林（草原）火灾扑救 | 风力灭火机 | 1 | 84 | 84
17 | 森林（草原）火灾扑救 | 点火器 | 0.7 | 20 | 14
18 | 抗洪抢险 | 小型排水抢险车 | 60 | 7 | 420
19 | 抗洪抢险 | 水下机器人 | 35 | 1 | 35
20 | 抗洪抢险 | 救生拉杆 | 1 | 116 | 116
21 | 抗洪抢险 | 冰面救援工具套组 | 15 | 1 | 15
22 | 抗洪抢险 | 多功能轻型应急救援车 | 299 | 1 | 299
23 | 水域救援 | 水域救援工具组 | 0.6 | 12 | 7.2
24 | 水域救援 | 自携式潜水装备 | 20 | 3 | 60
25 | 水域救援 | 中小型水陆两栖救援车 | 50 | 6 | 300
26 | 水域救援 | 遥控救生圈 | 2 | 115 | 230
27 | 水域救援 | 舷外机 | 2 | 137 | 274
28 | 水域救援 | 救援舟艇组合（橡皮舟） | 6 | 137 | 822
29 | 水域救援 | 舟艇拖车 | 3.5 | 137 | 479.5
30 | 水域救援 | 水下切割机 | 10 | 1 | 10
31 | 水域救援 | 水深探测仪 | 0.8 | 103 | 82.4
32 | 水域救援 | 水上遥控救援飞翼 | 5 | 3 | 15
33 | 水域救援 | 救生抛投器 | 4.5 | 135 | 607.5
34 | 水域救援 | 救生拉网 | 1.5 | 111 | 166.5
35 | 水域救援 | 防水头灯 | 0.1 | 896 | 89.6
36 | 地震地质灾害救援 | 复合气体探测器 | 20 | 7 | 140
37 | 地震地质灾害救援 | 钢筋速断器 | 1 | 115 | 115
38 | 地震地质灾害救援 | 高压起重气垫 | 10 | 8 | 80
39 | 地震地质灾害救援 | 链锯 | 0.3 | 224 | 67.2
40 | 地震地质灾害救援 | 牵拉器 | 2 | 4 | 8
41 | 地震地质灾害救援 | 切割锯套装 | 1.5 | 109 | 163.5
42 | 地震地质灾害救援 | 切割工具组 | 5.5 | 2 | 11
43 | 地震地质灾害救援 | 绳索救援套装 | 3 | 16 | 48
44 | 地震地质灾害救援 | 氧气呼吸器 | 0.8 | 219 | 175.2
45 | 地震地质灾害救援 | 混凝土液压破拆工具组 | 15 | 6 | 90
46 | 地震地质灾害救援 | 液压破拆工具组 | 13 | 7 | 91
47 | 地震地质灾害救援 | 音视频生命探测仪 | 25 | 7 | 175
48 | 地震地质灾害救援 | 雷达生命探测仪 | 45 | 1 | 45
49 | 地震地质灾害救援 | 破拆机器人 | 150 | 1 | 150
50 | 综合保障 | 装备运输车 | 48 | 6 | 288
51 | 综合保障 | 侦查无人机 | 11 | 7 | 77
52 | 综合保障 | 照明无人机 | 30 | 3 | 90
53 | 综合保障 | 应急电源车 | 50 | 4 | 200
54 | 综合保障 | 应急电源 | 0.5 | 115 | 57.5
55 | 综合保障 | 移动照明工作平台 | 60 | 1 | 60
56 | 综合保障 | 应急照明系统 | 11 | 109 | 1199
57 | 综合保障 | 多功能手提探照灯 | 0.5 | 527 | 263.5
58 | 综合保障 | 救援运兵车 | 40 | 7 | 280
59 | 综合保障 | 便携式担架 | 0.1 | 115 | 11.5
合计 |  |  |  | 5728 | 9528

## Sheet3
| 装备数 | 投资
市 | 123 | 1359.5
普通县 | 508 | 1954.6
禹州 | 161 | 506.35
襄城 | 157 | 478.35
普通乡 | 3915 | 4210.8
重点乡 | 864 | 1018.4
合计 | 5728 | 9528